## PLANILHA
A N E X O I I
PLANILHA ORÇAMENTÁRIA DE CUSTOS
PREFEITURA: DESTERRO DO MELO/MG |  |  |  |  | FOLHA Nº: 1/1
OBRA: | Calçamento em blocket hexagonal de concreto e serviços complementares das ruas do Loteamento Dias e Av. Francisco Afonso Filho |  |  |  | DATA:
LOCAL: | Ruas José Dias Ferraz, Vereador Hélio Tafuri e Francisco Afonso Filho (trecho) |  |  | FORMA DE EXECUÇÃO:
REGIÃO/MÊS DE REFERÊNCIA: SETOP Leste/DEZ-2013 (com desoneração) // SINAPI Composições/FEV-14 (com desoneração) |  |  |  | ( ) | DIRETA | ( X ) | INDIRETA
BDI
PRAZO DE EXECUÇÃO: 2 MESES | [5 empty] | ISS (Construção de Rodovias) | 2%
ITEM | CÓDIGO | DESCRIÇÃO | UNIDADE | QUANTIDADE | PREÇO UNITÁRIO S/ BDI | PREÇO UNITÁRIO C/ BDI | PREÇO TOTAL
1 |  | SERVIÇOS PRELIMINARES
1.1 | IIO-PLA-005 | FORNECIMENTO E COLOCAÇÃO DE PLACA DE OBRA EM CHAPA GALVANIZADA (3,00 X 1,50 M) - EM CHAPA GALVANIZADA 0,26 AFIXADAS COM REBITES 540 E PARAFUSOS 3/8, EM ESTRUTURA METÁLICA VIGA U 2" ENRIJECIDA COM METALON 20 X 20, SUPORTE EM EUCALIPTO AUTOCLAVADO PINTADAS NE FRENTE E NO VERSO COM FUNDO ANTICORROSIVO E TINTA AUTOMOTIVA. (FRENTE: PINTURA AUTOMOTIVA FUNDO AZUL, TEXTO: PLOTTER DE RECORTE PELÍCULA BRANCA E PARTE INFERIOR: APLICAÇÃO DAS MARCAS EM COR CONFORME MANUAL DE IDENTIDADE VISUAL DO GOVERNO DE MINAS | unid. | 1 |  | 0 | 0
1.2 | IIO-PLA-005 | FORNECIMENTO E COLOCAÇÃO DE PLACA DE OBRA EM CHAPA GALVANIZADA (3,00 X 1,50 M) - EM CHAPA GALVANIZADA 0,26 AFIXADAS COM REBITES 540 E PARAFUSOS 3/8, EM ESTRUTURA METÁLICA VIGA U 2" ENRIJECIDA COM METALON 20 X 20, SUPORTE EM EUCALIPTO AUTOCLAVADO PINTADAS NE FRENTE E NO VERSO COM FUNDO ANTICORROSIVO E TINTA AUTOMOTIVA, CONFORME IDENTIDADE VISUAL DO ÓRGÃO FINANCIADOR | unid. | 1 |  | 0 | 0
Total item 1 = | [6 empty] | 0
2 |  | PAVIMENTAÇÃO
2.1 | OBR-VIA-125* | REGULARIZAÇÃO DO SUBLEITO COM PROCTOR NORMAL | m2 | 2825.85 | prefeitura | prefeitura | prefeitura
2.2 | OBR-VIA-145* | EXECUÇÃO DE BASE DE SOLO ESTABILIZADO GRANULOMETRICAMENTE SEM MISTURA COM PROCTOR INTERMEDIÁRIO, INCLUINDO ESCAVAÇÃO, CARGA, DESCARGA, ESPALHAMENTO E COMPACTAÇÃO DO MATERIAL, INCLUSIVE AQUISIÇÃO E TRANSPORTE DO MATERIAL | m3 | 282.59 | prefeitura | prefeitura | prefeitura
2.3 | COMPOSIÇÃO 01 | #REF! | m2 | 2440.73 |  | 0 | 0
Total item 2 = | [6 empty] | 0
3 |  | SERVIÇOS COMPLEMENTARES
3.1 | COMPOSIÇÃO 02 | MEIO-FIO DE CONCRETO PRÉ-MOLDADO TIPO A - (12 X 16,7 X 35) CM | m | 340 |  | 0 | 0
3.2 | DRE-SAR-005 | SARJETA TIPO 1 - 50 X 5 CM, I = 3 %, PADRÃO DEOP-MG | m | 770.24 |  | 0 | 0
Total item 3 = | [6 empty] | 0
TOTAL GERAL DA OBRA = | [6 empty] | 0
(*) Os serviços dos itens 2.1, 2.2 e 3.1 serão executados pela Prefeitura na modalidade de obras e serviços (OS)
| EMPRESA |  |  | Carimbo e assinatura do prefeito
Engenheiro Civil - CREA: 17.895/D
ESTADO DE MINAS GERAIS
Secretaria de Estado de Transportes e Obras Públicas
Superintendência de Projetos e Custos
Diretoria de Custos
Secretaria de Estado de Transportes e Obras Públicas - SETOP - MG
Internet: www.transportes.mg.gov.br / E-mail: dco@transportes.mg.gov.br
Fone Geral: (31) 3239-0999 - Fax: (31) 3239-0899
Sede: Rua Manaus, nº 467 - Bairro Santa Efigênia - CEP 30150-350 - Belo Horizonte - MG

## CRONOGRAMA
A N E X O I I I
CRONOGRAMA FÍSICO-FINANCEIRO
PREFEITURA: DESTERRO DO MELO/MG |  | VALOR DO CONVÊNIO: |  | 0 | DATA:
OBRA: | Calçamento em blocket hexagonal de concreto e serviços complementares das ruas do Loteamento Dias e Av. Francisco Afonso Filho | LOCAL: | Ruas José Dias Ferraz, Vereador Hélio Tafuri e Francisco Afonso Filho (trecho) |  | PRAZO DA OBRA: 2 meses
ITEM | ETAPAS/DESCRIÇÃO | FÍSICO/ FINANCEIRO | MÊS 1 | MÊS 2 |  | TOTAL ETAPAS
1 | SERVIÇOS PRELIMINARES | Físico % | 100% |  |  | 100%
|  | Financeiro | 0 |  |  | 0
2 | PAVIMENTAÇÃO | Físico % | 65% | 35% |  | 100%
|  | Financeiro | 0 | 0 |  | 0
3 | SERVIÇOS COMPLEMENTARES | Físico % | 10% | 90% |  | 100%
|  | Financeiro | 0 | 0 |  | 0
TOTAL GERAL DA OBRA |  | Físico % | 50.3% | 49.7% |  | 100%
|  | Financeiro | 0 | 0 |  | 0
| EMPRESA |  |  | Assinatura do Prefeito
ESTADO DE MINAS GERAIS
Secretaria de Estado de Transportes e Obras Públicas
Superintendência de Projetos e Custos
Diretoria de Custos
Secretaria de Estado de Transportes e Obras Públicas - SETOP - MG
Internet: www.transportes.mg.gov.br / E-mail: dco@transportes.mg.gov.br
Fone Geral: (31) 3239-0999 - Fax: (31) 3239-0899
Sede: Rua Manaus, nº 467 - Bairro Santa Efigênia - CEP 30150-350 - Belo Horizonte - MG